## Experimental
3. Buffer Amplifier (Voltage Follower)
7B Heinzelman
22.06.2023 14:02:03
0 ,
N | V1 DC(V) | V2 DC(V)
0 | 0.040618 | 0.052811
1 | 0.60023 | 0.63479
2 | -0.053873 | -0.044271
3 | -0.12237 | -0.11276
4 | -0.21063 | -0.17926
5 | -0.86794 | -0.85718
6 | -1.1201 | -1.1104
7 | -1.5816 | -1.5719
8 | -1.8054 | -1.7956
9 | -2.0529 | -2.0432
10 | -2.3854 | -2.3757
11 | -2.7057 | -2.6961
12 | -3.2012 | -3.1914
13 | -3.6321 | -3.6224
14 | -4.0166 | -4.0069
15 | -4.3677 | -4.3579
16 | -4.669 | -4.6593
17 | -5.3087 | -5.299
18 | -5.7583 | -5.7486
19 | -6.0108 | -6.0012
20 | -6.284 | -6.2743
21 | -7.5151 | -7.5117
22 | -7.7649 | -7.7751
23 | -8.1494 | -8.2011
24 | -8.3578 | -8.4438
25 | -8.7082 | -8.7184
26 | -8.9812 | -8.7591
27 | -9.3171 | -8.7799
1 ,
N | V1 DC(V) | V2 DC(V)
0 | -0.027083 | -0.017476
1 | 1.4901 | 1.4996
2 | 2.4028 | 2.4147
3 | 3.5545 | 3.5639
4 | 3.9217 | 3.9312
5 | 4.3153 | 4.3248
6 | 4.7176 | 4.7271
7 | 5.0057 | 5.0153
8 | 5.2371 | 5.2466
9 | 5.4882 | 5.4977
10 | 6.193 | 6.2025
11 | 6.8902 | 6.9407
12 | 7.4953 | 7.5457
13 | 8.0411 | 8.0505
14 | 8.8593 | 8.9127
15 | 9.1147 | 9.1664
16 | 9.1201 | 9.1716
17 | 9.1575 | 9.1668

## Calculations
Buffer Amplifier
| Table 1 | Measurement
| N | V1[V] | V2[V] | Gain
1

## Test Questions
1. What is the buffer amplifier’s gain?
a) -1 | b) 1 | c) 2
2. What will be the phase difference between the input and output voltages of a buffer amplifier for a sine wave signal applied to the input?
a) 0° | b) 90° | c) 180°