## Experimental
9. Logarithmic Amplifier
7B Heinzelman
22.06.2023 14:35:17 |  |  |  | Parameter | Option
[5 empty] | 1 | 2 | 3
|  |  |  | R1 [Ohm] | 10000 | 5100 | 1000
|  |  |  | +E [V] | 0 – 9.5
0 ,
N | R1(Ohm) | V1 DC(V) | V2 DC(V)
0 | 10000 | 0.040855 | -0.31437
1 | 10000 | 0.76508 | -0.46744
2 | 10000 | 1.1278 | -0.48519
3 | 10000 | 1.641 | -0.5024
4 | 10000 | 2.0152 | -0.51178
5 | 10000 | 2.2852 | -0.51755
6 | 10000 | 2.5383 | -0.52234
7 | 10000 | 2.6832 | -0.52493
8 | 10000 | 3.07 | -0.5309
9 | 10000 | 3.7567 | -0.54016
10 | 10000 | 4.4047 | -0.54747
11 | 10000 | 5.4194 | -0.55703
12 | 10000 | 6.8143 | -0.56761
13 | 10000 | 7.6012 | -0.57275
14 | 10000 | 8.9497 | -0.58061
15 | 10000 | 10.1308 | -0.58638
1 ,
N | R1(Ohm) | V1 DC(V) | V2 DC(V)
2 ,
N | R1(Ohm) | V1 DC(V) | V2 DC(V)
3 ,
N | R1(Ohm) | V1 DC(V) | V2 DC(V)
0 | 1000 | -0.014012 | 10.3552
1 | 1000 | 0.10878 | -0.4776

## Calculations
Log Amplifier
| Table 1 | Setting | Measurement
| N | R1[Ohm] | V1[V] | V2[V] | m | Is[nA] | Vout_theo[V] | % Error[%]
1

## Test Questions
1. What will be a log amplifier’s output voltage if the circuit is operated at room temperature, ideality factor m=1.6, the diode’s reverse bias saturation current Is=2nA, R=1k and Vin=5V?
a) -589mV | b) +Vsat | c) -Vsat