## New Text Document
Multimetr HP 34401A	Klasa 0,02	+-0,01% + 0,004*zakres

Pomiary 2- i 4- przewodowe
nazwa	Wartość [Ω]	2W	błąd pomiaru	Δ	%	4W	błąd pomiaru	Δ	%
Opornik wzorcowy R=1	1	1,037	±0,0041Ω	0,037	3,6	1,001	±0,0041Ω	0,001	0,1
Ro + Rp1 1Ω	1	2,033	±0,0041Ω	0,033	1,6	1,001	±0,0041Ω	0,001	0,1
Ro + Rp2 10Ω	1	11,030	±0,0041Ω	0,029999999999999	0,3	1,001	±0,0041Ω	0,001	0,1
Ro + Rp3 100Ω	1	101,063	±0,0041Ω	0,063000000000002	0,1	1,000	±0,0041Ω	0	0,0

Porównanie mierników

	Multimetr techniczny CD771		Multimetr lab. HP34401A		Multimetr lab. HP34401A

	±0,5% roz.0,1Ω		2W +-0,01% + 0,004		4W +-0,01% + 0,004
	[Ω]	±Ω	[Ω]	±Ω	[Ω]	±Ω
Bocznik	0,0	0,05	0,018	0,005	0,002	0,005
Wzorcowy 1Ω	0,9	0,05	1,019	0,005	1,001	0,005
Opornik 4,7Ω	4,1	0,50	4,258	0,014	4,241	0,014
Opornik “2”	196,5	1,00	196,96	0,014	196,94	0,014
Opornik “4”	14,5	0,50	14,432	0,014	14,432	0,014

Pomiar porównawczy

	Tech. [mV]	Rb = (Uw/Ub)*Rw [Ω]			Lab. [mV]	Rb = (Uw/Ub)*Rw [Ω]
Bocznik	54	0,0500502			54,371	0,055830215188244
Wzorzec	2,7	1,001004			3,0325	1,001004

Niedokładność wykonania oporników decyduje o błędzie, nazywanym systematycznym, określa go równanie:

	δRxs = δR2+δR3-δR4 δR = ±0.01%
Bład nieczułości δRxn=∆R2*100%/R2 = 0,0001

Mostek Wheatstone’a

	R3/R4	R21	U21	R22	U22	R23	U23	R24	U24	Opór [Ω]
Opornik “2”	0,01	19583	0,0203	19582	0,0096	19581	-0,012	19580	-0,129	19582,5920964501
Opornik “4”	0,1	14491	0,01	14489	0,001	14488	-0,0035	14486	-0,0106	14488,572815534

		H=	0,1493	3	0,407903549899531	19582,5920964501
			0,0216	1	0,462962962962963	19582,537037037

		H2=	0,0206	5	2,42718446601942	14488,572815534